## 参数
参数规格 | Specifications
割草能力 | Mowing Capacity
快换电模式 最大作业面积 最大作业面积 *按24小时作业计算,实际面积根据客户工作时间 | Fast battery swapping mode: *Calculated based on 24-hour operation. Actual coverage depends on user working hours. 72h Maximum coverage 96,000㎡ (23.7 acres) 24h Maximum coverage 32,000㎡ (7.9 acres)
自动充电模式 | Automatic charging mode: 72h Maximum coverage 60,000㎡ (14.8 acres) 24h Maximum coverage 20,000㎡ (4.9 acres)
单次最大割草面积 | Max mowing area per charge: 8000㎡
最大爬坡能力 30° | Max climbing ability: 30°
最大作业坡度 30° | Max mowing slope: 30°
前轮悬挂 有 | Front suspension chassis:●
边界类型 虚拟边界 | Boundary type: Virtual wire
切割模式 自定义角度条纹割草 | Cutting mode: Customized angle mowing
整机 | Overall Dimensions
重量 | Weight : 83.7 kg
尺寸 | Dimensions: 1278*782*739.9 mm / 50.3*30.8*29.1 in.
软件升级 OTA | Software update: OTA
连接模式 4G, Wireless Connectivity | Connectivity: 4G, Wireless Connectivity
防水等级：IPX5 | IP rating: IPX5
切割系统 | Cutting System
割草高度 10-100mm / 0.4-4 in. | Cutting height: 10–100 mm / 0.4-4 in.
割草宽度 520 mm / 20.5 in. | Cutting width: 520 mm / 20.5 in.
行走速度 0-4 km / h | Travel speed: 0–4 km / h
刀盘数量 （6个可旋转的剃须刀片/每个盘） | Cutting disc（pivoting razor blades per disc*6）: 2
电池&充电 | Battery & Charging
充电模式 | Charging mode: Manual & automatic
快换电 支持 | Fast battery swapping:●
续航时长 | Battery life: 320 min
充电时长 | Charging time: 240 min
定位与导航 | Positioning and Navigation
导航 RTK & Vision | Positioning: RTK & vision
第三方N-trip 支持 | NTRIP:●
FJD基站&CORS站 支持 | FJD base station & CORS station:●
出厂配置 | Factory Configuration
整车 标配 | Complete mower:●
便携充电站 | Portable charger:○
自动充电桩 | Auto-charging station:○
1度电池 | 1 kWh battery:●
高强度割刀 | High-strength cutting blade:○
手持打点器 选配 | V4e handheld marker:○
基站 选配 | FJD base station:○
独立防盗模块：选配 | Independent anti-theft module:○
*○ Optional / ● Standard / - Unavailable