## Sheet1
RM21 | Specification
整机 | Complete Unit
重量（含2节电池）:375磅/170公斤 | Weight: 170 kg (375 lb)
尺寸:1330×853×980 mm / 52×34×40 in. | Dimensions: 1330×853×980 mm / 52.4×33.6×38.6 in.
IP评级：IPX4 | IP rating: IPX4
工作温度：0-45℃ | Operating temperature: 0–⁠45℃
切割系统 | Cutting System
72小时割草面积： 108,000 ㎡ (快充 3h) 93,600 ㎡ (慢充 5h) | 72-hour max mowing area: Fast charging mode: 108,000㎡ (26.7 acres) Standard charging mode: 93,600㎡ (23.1 acres)
单次充电最大作业面积:12000平方米/3英亩 | Max mowing area per charge: 12,000㎡ / 3 acres
切割高度:0.8-5吋/20-127毫米 | Cutting height: 20–127 mm / 0.8–5 in.
切割宽度:25英寸/635mm | Cutting width: 635 mm / 25 in.
最大爬坡能力:20° | Max climbing ability: 20°
最大作业坡度：15° | Recommended working slope: 15°
行走速度:0-3.7英里/小时/0-6公里/小时 | Travel speed: 0–6 km/h / 0–3.7 mph
电池&充电 | Battery & Charging
电池容量:4kWh | Battery capacity: 4 kWh
最大工作时间:5小时 | Max working time: 5h
充电时间: 快充3小时 慢充5小时 | Charging time: Standard: 5h Fast charging: 3h
备注： 1.仅在平坦的草坪上，切割高度可调节至20mm/0.8英寸。对于不平整的草坪，高度应保持在30mm/1.2英寸以上。 2.工作区容量因草型、土壤、切割高度和坡度而异。 | Notes: 1. Use the lowest setting 20 mm (0.8 inches) only on flat surfaces. For uneven ground, set the height to at least 30 mm (1.2 inches). 2. Working area depends on grass type, soil, cutting height, and slopes.
LM01 | Specification
LM01（不含油漆）68 kg | Weight: 68 kg (150 lb)
尺寸：684×562×432 mm / 27×22.1×17 in. | Dimensions: 684×562×432 mm / 27×22.1×17 in.
IP 等级 IPX4 | IP rating: IPX4
最大划线速度 3km/h | Max marking speed: 3 km/h / 1.9 mph
油漆容量 25L | Paint tank capacity: 25L / 5.5 gal
标记宽度范围 50-170mm | Line width range: 50–170 mm / 2–6.7 in.
喷嘴高度 30-80mm | Nozzle height: 30–80 mm / 1.2–3.1 in.
工作温度 5-35°C | Operating temperature: 5–35°C
每次充满电最长标记时间 20h | Max marking time per charge: 20h
GC01 | Specification
GC01 重量：100 千克 | Weight: 100 kg (220 lb)
尺寸：1260x960x740 毫米（49.6x37.8x29.1 英寸） | Dimensions: 1260×960×740 mm / 49.6×37.8×29.1 in.
草收集高度：20-50 毫米 | Grass collection height: 20–50 mm / 0.8–2.0 in.
草收集宽度：80 厘米（31 英寸） | Collection width: 800 mm / 31.5 in.
最大行驶速度：3 公里/小时 | Max travel speed: 3 km/h / 1.9 mph
最大单次收集量：150 升 | Max collection volume: 150L / 33 gal
最大爬坡能力：8° | Max climbing ability: 8°
IP 等级：IPX4 | IP rating: IPX4
工作温度：0-45℃ | Operating temperature: 0–45°C
BP01 | Specification
重量：70kg（不含包装） | Weight: 70 kg (154 lb)
尺寸：1.48米*1.12米*0.59米 | Dimensions: 1480×1120×590 mm / 58.3×44.1×23.2 in.
捡球宽度：0.9米 | Picking width: 900 mm / 35.4 in.
篮筐数量：2 | Basket count: 2
单筐容量（高尔夫球）：400 | Capacity per basket: 400 golf balls
DB01 | Specification
重量：28kg | Weight: 28 kg (61.7 lb)
尺寸： 单节刷子：1米 三节刷子：2.93米 | Length: Single section: 1000 mm / 39.4 in. Three sections: 2930 mm / 115.4 in.
升降功能：有 | Brush lift: Supported
折叠功能：有 | Brush folding: Supported