## 参数
参数 | Specification
割草能力 | Mowing Capacity
最大割草面积* | Max mowing area* 72 h Maximum coverage 108,000 ㎡ (26.7 acres) 24 h Maximum coverage 36,000 ㎡ (9 acres)
单次充电最大割草面积 | Max mowing area per charge 18,000 ㎡ (4.5 acres)
最大爬坡能力 25° | Max climbing ability 25° / 46%
边界类型 虚拟边界 | Boundary type: Virtual wire
切割模式 自定义角度条纹割草 | Cutting mode: Customized angle mowing
整机 | Overall Dimensions
重量 | Weight : 122 kg (287 lbs)
尺寸 | Dimensions: 1400×1050×650 mm / 55.1×41.3×25.6 in.
软件升级 OTA | Software update: OTA
连接模式 4G, Wireless Connectivity | Connectivity: 4G, Wireless Connectivity
工作温度 | Operating temperature 0–55°C (32–131°F)
防水等级：IP64 | IP rating: IP64
切割系统 | Cutting System
割草高度 10-100mm / 0.4-4 in. | Cutting height: 10–100 mm / 0.4-4 in.
割草宽度 730 mm (260 mm each) / 28.7 in. (10.2 in. each) | Cutting width: 730 mm (260 mm each) / 28.7 in. (10.2 in. each)
行走速度 0–3.6 km / h | Travel speed: 0–3.6 km / h (0–2.2 mph)
刀盘数量 （6个可旋转的剃须刀片/每个盘） | Cutting disc（pivoting razor blades per disc*6）: 3
电池&充电 | Battery & Charging
充电模式 | Charging mode: Manual & automatic
快换电 选配 | Fast battery swapping:○
续航时长 | Mowing time per charge: 480 min
充电时长 | Charging time: 120 min
定位与导航 | Positioning & Navigation
导航 RTK + LiDAR + Vision | Positioning: RTK + LiDAR + Vision
第三方N-trip 支持 | NTRIP:●
FJD基站&CORS站 支持 | FJD base station & CORS station:●
出厂配置 | Factory Configuration
整车 标配 | Complete mower:●
自动充电桩 标配 | Auto-charging station:●
2度电池 | 2 kWh battery:●
高强度割刀 标配 | High-strength cutting blade:●
手持打点器 标配 | FJD Trion V4e Pro:●
基站 标配 | FJD base station:●
GPS模块 选配 | GPS module:○
独立防盗模块：选配 | Independent anti-theft module:○
*○ Optional / ● Standard / - Unavailable
*按24小时作业计算,实际面积根据客户工作时间 | *Calculated based on 24-hour operation. Actual coverage depends on user working hours.