## 竞品分析
|  | FL3000 | Dreame Roboticmower A2 | LUBA mini AWD LiDAR | LUBA 2 AWD | ECOVACS GOAT A3000 LiDAR | HOOKII Neomow X（LiDAR） | sunseeker Orion X7 | Navimow X330
Design
产品链接 | Product Link |  | https://global.dreametech.com/products/a2?srsltid=AfmBOorUUnT_PfHmTuGFm4BymZiAR3v87WBoXf6Aoy_I7p-EJq4w4-e9 | https://mammotion.com/pages/luba-mini-awd-lidar | https://mammotion.com/pages/luba-2-awd | https://www.ecovacs.com/us/goat-robotic-lawn-mower/goat-a3000-lidar#specification | https://hookii.com/products/neomow-x-robotic-lawn-mower?srsltid=AfmBOopqQFDHNT9uD-LmWb89TUeooR6VzHNxKBj_iQPXPMs3VW8YUeyL | https://shopsunseekertech.com/products/x3-plus-wireless-robot-lawn-mower-l-0-3-acre?variant=50215894581565&utm_source=chatgpt.com | https://navimow.segway.com/global/robotic-mowers/navimow-x330
价格 | Price |  | 1,999欧 2,499 欧 | 2299 | 2499 | 2999.99 | $2,599.00 $2,799.00 | Orion X7（0.75 acre 版本）— US$2,399 (~€2,200) X7 Plus（1.5 acre）— US$2,999 X7 Pro（3 acre）— US$3,999 | 1999
外形与尺寸
净重 |  | 13.5 kg (30 lb) | 16.3 kg | 15 kg（33 lb ） | 18.6 kg（41 lb） | 16.4 kg（36.16 lb） | 13.5 kg | 13.8 kg（30.5 lb） | 15.5 kg
尺寸 |  | 633×443×302 mm / 24.9×17.4×11.8 in | 666 x 444 x 273 mm | 584 × 430 × 282 mm（23.0 × 16.9 × 11.1 in） | 689×513×272 mm（27.1 in × 20.2 in × 10.7 in） | 653 × 491 × 313 mm（25.71 × 19.33 × 12.32 in） | 729 x 508 x 338mm | 742×513×259 mm（29.2 in × 20.2 in × 10.2 in） | 698 x 550 x 307 mm
割草能力 | Capacity
割草面积 | Maximum mowing area in a single pass | Recommended mowing area：3000 m² (0.75 acre) | Mowing Capacity 3,000m² | Recommended Mowing Area 1500㎡ | Mow lawns up to 3,000㎡（0.75 acres） Max Mowing Area 5000㎡（0.9 acre） | 3/4 英亩,（3,000 m² / 32,000 ft²） | Up to 4000㎡ (1 Acre) | up to 3,000 m²(0.75 acre) | 3,300 m²
割草能力 |  | Max. Mowing area 9000㎡ | as large as 3,000m², | Max. Mowing area 1500㎡ | 5000㎡ per day | 400 m²/h （4,305 ft²/h） | Up to 700㎡ per charge |  | 7,200 m²
定位与导航 | Positioning & Navigation system | LiDAR + Vision | RTK + vision | LiDAR + Vision | RTK + vision | LiDAR + Vision | LiDAR + Vision | RTK + vision | RTK + Vision
电池&充电 | Battery & Charging
电池容量 | Battery Capacity | 190 wh | 84.6 Wh (5Ah*16.92V) | 84.4 Wh (6.1Ah*13.8V) | 256 Wh | 160 Wh (5Ah*32V) | 234 Wh (13Ah*18V) | 69 Wh (5Ah*13.8V) | 278 Wh
充电模式 手动 / 自动 | Charging Mode | 自动回充 | 电量 <15% 时自动回充 | Charging Mode: Auto-recharge when low | Charging Mode: Auto-recharge when low | 自动回充 & 断点续割 | Auto-recharge | Auto-recharge | Auto-recharge
快换电 | Fast Battery Swapping | Yes | No | No | No | No | No | No | No
续航时长 | Battery Life | 180 分钟 | 1h40 min 可覆盖 ~184 m²，模式效率可达 2,000 m²/24 h | 200 分钟 | 180分钟 | 118 分钟（100%→15%）/ 80 分钟（85%→15%） | 约 135–180 分钟 | 90分钟 | 200分钟
充电时长 | Charging Time | 120分钟 | 120分钟 | 200 分钟 | 120分钟 | 45 ± 5 分钟 | 180 min | 120分钟 | 80分钟
切割系统 | Cutting System
割草宽度 | Cutting width | 260 mm / 10 in | 220 mm | 200 mm | 400 mm | 330 mm | 280mm | 355.6 mm | 237 mm
割草高度 | Cutting Height | 20–60 mm / 0.8–2.4 in 10–50 mm / 0.4–2.0 in | 30–70 mm | 20-65 mm | 25-70 mm (S版) | 30–90 mm | 30mm-85mm | 20–100 mm | 20-70 mm
割刀类型 | Blade Type | 5旋转刀片+1高强度刀片 | 9备用刀片组 | 6旋转刀片 | 6旋转刀片/盘 | 双刀盘，每盘 3 片旋转小刀片（共 2×3） | 5 刀片系统 + 浮动刀盘/防堵设计 | 3旋转刀片/盘 (浮动切割) | 3旋转刀片
能力 | Capacity
最大爬坡能力 | Max Climbing Ability | 65% (33°) | 45% (24°) | 80% (38.6°) | 80% (38.6°) | 50%（≈27°） | 45% (24°) | 70% (35°) | 45% (24°)
多区域管理 | Multi-zone management | Yes | Yes 5 | Yes 20 | Yes 20 | Yes | Yes | Yes 10 | Yes 5
针对不同竞品的话术